## Tableau 1
Tableau 1 Description des signaux du schéma de la figure 1
# | SIGNAL Nom : TYPE où TYPE = «std_logic;» ou «std_logic_vector(N DOWNTO 0);» | Description | Chemin | Cycle actif
3 | SIGNAL IF_PCNextBr : std_logic_vector(31 DOWNTO 0); | prochaine valeur de PC pour branchement | PC | IF
7 | SIGNAL IF_PCNext : std_logic_vector(31 DOWNTO 0); | prochaine valeur de pc sans branchement | PC | IF
54 | SIGNAL IF_PC : std_logic_vector(31 DOWNTO 0); | pointeur courrant (instruction a dédcoder) | PC | IF
2 | SIGNAL IF_PCPlus4 : std_logic_vector(31 DOWNTO 0); | prochaine instruction à décoder | PC | IF
13 | SIGNAL IF_ID_PCPlus4 : std_logic_vector(31 DOWNTO 0); | passage de PC au prochain étage | PC | T,ID,EX
31 | SIGNAL IF_ID_Instruction : std_logic_vector(31 DOWNTO 0); | instruction à décoder | D | ID
5 | SIGNAL ID_PCJump : std_logic_vector(31 DOWNTO 0); | prochaon PC en cas de saut | PC | T,ID
11 | SIGNAL ID_SignImm : std_logic_vector(31 DOWNTO 0); | Extension (de 16 à 32 bits avec signe) de la valeur immediate | D | EX
10 | SIGNAL ID_rs : std_logic_vector(6 DOWNTO 0); | registre ra1 du banc de registres | D | T,ID
9 | SIGNAL ID_rt : std_logic_vector(5 DOWNTO 0); | registre ra2 du banc de registres | D | T,ID
8 | SIGNAL ID_rd : std_logic_vector(5 DOWNTO 0); | registre wa1 du banc de registres | D | T,ID
60 | SIGNAL ID_rd1 : std_logic_vector(31 DOWNTO 0); | valeur contenue dans le registre ra1 | D | T,ID
61 | SIGNAL ID_rd2 : std_logic_vector(31 DOWNTO 0); | valeur contenue dans le registre ra2 | D | T,ID
6 | SIGNAL ID_Jump : std_logic; | signal qui indique qu’il faut prendre l’addresse de saut au lieu de pc+4 ou branch | C | IF
14 | SIGNAL ID_MemtoReg : std_logic; | signal qui active le mux pour lire de la memoire au lieu de l’alu | C | T,WB
14 | SIGNAL ID_MemWrite : std_logic; | active l’ecriture de la mémoire | C | T,EX
14 | SIGNAL ID_MemRead : std_logic; | active la lecture de la mémoire | C | T,EX
14 | SIGNAL ID_Branch : std_logic; | active le branchement (si la sortie de l’ual est 0) | C | T'EX
14 | SIGNAL ID_AluSrc : std_logic | modifie l’entrée B de l’alu dans le cas d’une valeur immediate | C | T,EX
14 | SIGNAL ID_RegDst : std_logic; | selectione l’endroit ou le registre a modifier est dans l’instruction (I et R sont différent) | C | T,WB
14 | SIGNAL ID_RegWrite : std_logic; | Active l’écriture dans le banc de registre. Participe à l'unité d'envoi pour sélectionner l'opérande de l'UAL | C | T,ID
14 | SIGNAL ID_AluControl : std_logic_vector(4 DOWNTO 0); | signal qui contrôle l’alu à partir de alucon | C | T,EX
1 | SIGNAL EX_PCBranch : std_logic; | addresse de branchement | C | EX
4 | SIGNAL EX_PCSrc : std_logic; | choisi entre addresse de branchement et pc normal | C | ID
20 | SIGNAL EX_SignImmSh : std_logic_vector(31 DOWNTO 0); | Extension de valeur la immediate pour calcul d’Addresse de branchement | C | EX
26 | SIGNAL EX_ForwardA : std_logic_vector(1 DOWNTO 0); | Sortie de l’unité d'envoi qui sélectionne l'opérande SrcA de l'UAL | C | EX
27 | SIGNAL EX_ForwardB : std_logic_vector(1 DOWNTO 0); | Sortie de l’unité d'envoi qui sélectionne l'opérande SrcB de l'UAL | C | EX
44 | SIGNAL EX_preSrcB : std_logic_vector(31 DOWNTO 0); | signal entre les mux forwardB et srcB | C | T,EX,MEM
23 | SIGNAL EX_SrcB : std_logic_vector(31 DOWNTO 0); | entrée b de l’alu | D | EX
63 | SIGNAL EX_SrcA : std_logic_vector(31 DOWNTO 0); | entrée a de l’alu | D | EX
42 | SIGNAL EX_AluResult : std_logic_vector(31 DOWNTO 0); | sortie de l’alu | D | T,EX,WB,ID
18 | SIGNAL EX_Zero : std_logic; | sortie zero de l’alu | D | EX
25 | SIGNAL ID_EX_AluSrc : std_logic; | modifie l’entrée B de l’alu dans le cas d’une valeur immediate | C | EX
28 | SIGNAL ID_EX_RegDst : std_logic; | selectione l’endroit ou le registre a modifier est dans l’instruction (I et R sont différent) | C | T,WB
24 | SIGNAL ID_EX_AluControl : std_logic; | signal qui contrôle l’alu à partir de alucon | C | EX
35 | SIGNAL EX_WriteReg : std_logic_vector(5 DOWNTO 0); | addresse du registre a modifier | C | T,ID
30 | SIGNAL ID_EX_rt : std_logic_vector(4 DOWNTO 0); | Champ rt de l’instruction = instruction[16:20]. Participe à l'unité d'envoi pour sélectionner l'opérande de l'UAL | D | EX
29 | SIGNAL ID_EX_rs : std_logic_vector(5 DOWNTO 0); | addresse du registre RS provenant de l’instruction | D | EX
22 | SIGNAL ID_EX_rd1 : std_logic_vector(31 DOWNTO 0); | valeur contenue dans le registre ra | D | ex
19 | SIGNAL ID_EX_Branch : std_logic; | Active le branchement | C | EX
N/A | SIGNAL EX_cout : std_logic; | carry out de l’alu | - - - | - - -
16 | SIGNAL ID_EX_MemWrite : std_logic; | active l’écriture dans la mémoire | C | T,MEM
16 | SIGNAL ID_EX_MemRead : std_logic; | active la lecture dans la mémoire | C | T,MEM
15 | SIGNAL ID_EX_RegWrite : std_logic; | Active l’écriture dans le banc de registre. Participe à l'unité d'envoi pour sélectionner l'opérande de l'UAL | C | T,ID,EX
15 | SIGNAL ID_EX_MemtoReg : std_logic; | active le transfer d’une valeur en mémoire dans un registre | C | T,WB
21 | SIGNAL ID_EX_SignImm : std_logic_vector(31 DOWNTO 0); | Extension (de 16 à 32 bits avec signe) de la valeur immediate | D | EX
48 | SIGNAL ID_EX_rd : std_logic_vector(5 DOWNTO 0); | registre rd de l’instruction | D | EX
62 | SIGNAL ID_EX_rd2 : std_logic_vector(31 DOWNTO 0); | valeur contenue dans le registre rd2 | C | EX
17 | SIGNAL ID_EX_PCPlus4 : std_logic_vector(31 DOWNTO 0); | prochaine valeur de PC sur son chemin normal | PC | EX
N/A | SIGNAL ID_EX_instruction : std_logic_vector(31 DOWNTO 0); | Utilisé pour déboguer. Assigné à aucune logique dans le circuit | - - - | - - -
52 | SIGNAL EX_MEM_AluResult : std_logic_vector(31 DOWNTO 0); | resultat de l’opération de l’ALU | D | T,MEM,WB
37 | SIGNAL EX_MEM_MemWrite : std_logic; | active l’écriture dans la mémoire | C | T,MEM
36 | SIGNAL EX_MEM_MemRead : std_logic; | active la lecture dans la mémoire | C | T,MEM
51 | SIGNAL EX_MEM_MemtoReg : std_logic; | active la lecture d’une case memoire au lieu de aluresult | D | T,WB
51 | SIGNAL EX_MEM_RegWrite : std_logic; | Active l’écriture dans le banc de registre. Détermine l'opérande source pour l'UAL | C | T,ID,EX
44 | SIGNAL EX_MEM_preSrcB : std_logic_vector(31 DOWNTO 0); | signal entre les mux forwardB et srcB | C | T,EX,MEM
34 | SIGNAL EX_MEM_WriteReg : std_logic_vector(5 DOWNTO 0); | addresse du registre a modifier | C | T,ID
N/A | SIGNAL EX_MEM_instruction : std_logic_vector(31 DOWNTO 0); | Utilisé pour déboguer. Assigné à aucune logique dans le circuit | - - - | - - -
47 | SIGNAL WB_Result : std_logic_vector(31 DOWNTO 0); | sortie de l’étage writeback | D | ID,EX
32 | SIGNAL MEM_WB_WriteReg : std_logic_vector(5 DOWNTO 0); | active l’écriture dans le banc de registre. (décalé par les étages du pipeline) | C | ID
46 | SIGNAL MEM_WB_MemtoReg : std_logic; | active la lecture d’une case memoire au lieu de aluresult | C | WB
12 | SIGNAL MEM_WB_RegWrite : std_logic; | Active l’écriture dans le banc de registre. Détermine l'opérande source pour l'UAL | C | ID,EX
49 | SIGNAL MEM_WB_AluResult : std_logic_vector(31 DOWNTO 0); | sortie de l’alu | D | WB
45 | SIGNAL MEM_WB_readdata : std_logic_vector(31 DOWNTO 0); | sortie de la mémoire | D | WB
N/A | SIGNAL MEM_WB_instruction : std_logic_vector(31 DOWNTO 0); | Utilisé pour déboguer. Assigné à aucune logique dans le circuit | - - - | - - -
Remarques:
#: identifier le numéro (#) du signal sur la figure 2 de l'énoncé du projet (mettre N/A (Non Applicable) si n'existe pas dans la figure 2)
N : la valeur de N doit être déterminer dans le cas de signaux de type std_logic_vector()
Chemin: signal de contrôle (C), signal du chemin de données (D), signal du chemin du calcul du PC (PC);
Étage actif: Déterminer le ou les cycles pipeline (IF, ID, EX, MEM, WB) auxquels l’information portée par le signal est destinée. Par exemple, déterminer le cycle auquel une donnée est mémorisé, traité par l’UAL, décodé; déterminer le cycle auquel un signal de contrôle est utilisée comme commande. Ajouter le symbole T si le signal est transmis au prochain étage pipeline..

## Tableau 2
Tableau 2
Cycle
Nom du signal | 20 | 19 | 18 | 17 | 16 | 15 | 14 | 13 | 12 | 11 | 10 | 9 | 8 | 7 | 6 | 5 | 4 | 3 | 2 | 1
PC (9:2) | 12 | 11 | 10 | f | e | d | c | 6 | b | a | 9 | 8 | 7 | 6 | 5 | 4 | 3 | 2 | 1 | 0
Instruction | sw | lw | and | slt | beq | j | addi | nop | lw | sw | slt | nop | nop | beq | or | and | addi | sub | add | addi
IF_ID_Instruction | nop | beq | nop | nop | j | addi | nop | lw | sw | slt | nop | nop | beq | or | and | addi | sub | add | addi
ID_EX_rs |  | 7 |  |  | 0 | 2 |  | 5 | 4 | 4 |  |  | 7 | 2 | 3 | 3 | 5 | 0 | 0
ID_EX_rt |  | 3 |  |  | 0 | 7 |  | 2 | 4 | 5 |  |  | 3 | 7 | 4 | 4 | 3 | 3 | 3
ID_EX_rd |  | 0 |  |  | 0 | 0 |  | 0 | 0 | 2 |  |  | 0 | 5 | 2 | 0 | 7 | 5 | 0
ID_EX_ instruction |  | nop | nop | j | addi | nop | lw | sw | slt | nop | nop | beq | or | and | addi | sub | add | addi | --- | ---
EX_WriteReg | 3 |  |  | 0 | 7 |  | 2 | 4 | 2 |  |  | 3 | 5 | 2 | 4 | 7 | 5 | 3
ID_EX_AluControl | 6 |  |  | 0 | 2 |  | 2 | 2 | 7 |  |  | 6 | 1 | 0 | 2 | 6 | 2 | 2
EX_Aluresult | 0 |  |  | 0 | 1 |  | 8156 | 8156 | 0 |  |  | -1 | 1 | 1 | 5 | 0 | 1 | 1
EX_ForwardA | 0 |  |  | 0 | 1 |  | 0 | 0 | 0 |  |  | 0 | 2 | 0 | 0 | 2 | 0 | 0
EX_ForwardB | 0 |  |  | 0 | 0 |  | 0 | 0 | 0 |  |  | 0 | 0 | 2 | 0 | 1 | 2 | 0
EX_MEM_ instruction | nop | nop | j | addi | nop | lw | sw | slt | nop | nop | beq | or | and | addi | sub | add | addi | --- | --- | ---
EX_MEM_WriteReg |  |  | 0 | 7 |  | 2 | 4 | 2 |  |  | 3 | 5 | 2 | 4 | 7 | 5 | 3
EX_MEM_preSrcB |  |  | 0 | 0 |  | 1 | 5 | 1 |  |  | 1 | 0 | 5 | 4 | 1 | 1 | 1
MEM_WB_ instruction | nop | j | addi | nop | lw | sw | slt | nop | nop | beq | or | and | addi | sub | add | addi | --- | --- | --- | ---
MEM_WB_WriteReg |  | 0 | 7 |  | 2 | 4 | 2 |  |  | 3 | 5 | 2 | 4 | 7 | 5 | 3
MEM_WB_RegWrite |  | 0 | 1 |  | 1 | 0 | 1 |  |  | 0 | 1 | 1 | 1 | 1 | 1 | 1
Ajouter au besoin un nombre minimum d'instructions NOp pour assurer l'intégrité de l'exécution du programme
Compléter que les 20 premier cycles.
TOUS LES NOMBRES DANS CE TABLEAU DOIVENT ÊTRE EXPRIMÉS EN DÉCIMAL.
Le mnémonique de l'instruction doit être utilisé que pour les lignes sur fond coloré.